## Sheet1
PRZEDMIAR ROBÓT 018-02-000
|  | Inwestor: |  | Urząd Gminy Wijewo 64-150 Wijewo, ul. Parkowa 1
|  | Budowa: |  | Brenno ul. Polan ( działka nr 465 )
|  | Obiekt: |  | Adapatacja pomieszczeń na pomieszczenia socjalne
|  | Rodzaj robót: |  | Budowlana
DZIAŁ |  | 1 |  | Roboty rozbiórkowo - adaptacyjne
10 | KNR | 401-03-48-03-00 |  | Rozebranie ścianek z cegieł grubości 1/2 cegły na zaprawie cementowo-wapiennej | m² | 5.5
20 | KNR | 401-03-54-04-00 |  | Wykucie z muru ościeżnic drewnianych o powierzchni do 2 m2 | szt | 2
21 | KNR | 401-03-03-02-00 |  | Uzupełnienie ścianek z cegieł na zaprawie cementowo-wapiennej grubości 1/2 cegły | m² | 3.78
30 | KNR | 401-12-02-09-00 |  | Zeskrobanie i zmycie starej farby w pomieszczeniach o pow podłogi ponad 5 m2 | m² | 130.8
40 | KNR | 202-26-11-03-60 |  | Ocieplenie ścian w systemie ATLAS - zagruntowanie 2-krotnie emulsją ATLAS UNI-GRUNT | m² | 130.8
50 | KSNR | S003-07-01-04-00 |  | Wykucie z muru i wstawienie nowych okien zespolonych | m² | 2.4
60 | KNR | 202-07-02-06-00 |  | Przekrycie kanałów balami drewnianymi grub 60 mm | m² | 1.8
70 | KNR | 202-08-17-01-00 |  | Siatkowanie na ścianach i stropach | m² | 130.8
80 | KNR | 202-20-09-02-00 |  | Tynki grub 3 mm z gipsu szpachlowego ścian na tynku | m² | 130.8
90 | KNR | 401-08-18-05-00 |  | Zerwanie posadzki z tworzyw sztucznych | m² | 32.26
100 | KNNR | N002-12-05-09-00 |  | Posadzka z paneli podłogowych prespanelowych | m² | 15.45
110 | KNR | 202-10-03-02-00 |  | Okna zespolone 1-rzędowe o pow do 0,5 m2 w budynkach użyteczności publicznej, konfekcjonowane | m² | 3.6
120 | KNNR | N002-14-02-05-00 |  | Malowanie płyt gipsowych 2x farbą emulsyjną | m² | 39.55
130 | KNNR | N002-14-02-03-00 |  | Malowanie podłoży gipsowych 2x farbą emulsyjną | m² | 130.8
DZIAŁ |  | 2 |  | Budowa węzła sanitarnego
10 | KNR | 201-03-10-02-00 |  | Wykopy ciągłe lub jamiste ze skarpami szer dna do 1,5 m i głęb do 1,5 m na odkład w gruncie kat 3 | m³ | 1.404
20 | KNNR | N002-01-06-01-00 |  | Betonowanie ław fudamentowych niezbrojonych w deskowaniu tradycyjnym betonem B-10 | m³ | 1.404
30 | KNNR | N002-06-03-01-01 |  | Izolacja pozioma 1-warstwowa z papy asfaltowej izolacyjnej 400 na sucho | m² | 1.95
40 | KNR | 202-01-07-01-00 |  | Ściany budynków 1-kondygnac wys do 4,5 m z bloczków z betonu komórkowego grub 24 cm | m² | 18.72
50 | KNNR | N002-04-02-01-00 |  | Murłaty i podwaliny z tarcicy nasyconej (R i S) | metr | 5.2
60 | KNNR | N002-04-02-05-00 |  | Krokwie zwykłe z tarcicy nasyconej (R i S) | metr | 12
70 | KNNR | N002-04-03-01-00 |  | Deskowanie połaci dachowych z tarcicy nasyconej | m² | 7.8
80 | KNNR | N002-05-07-02-00 |  | Pokrycia dachu 2x papą termozgrzewalną Zdunbit | m² | 7.8
90 | KNNR | N002-05-06-01-00 |  | Rynny dachowe z tworzyw sztucznych Wavin fi 125 mm łączone na uszczelki | metr | 5.2
100 | KNNR | N007-07-01-01-00 |  | Okna z tworzyw sztucznych do 0,6 m2 | m² | 0.7
110 | KNR | 202-11-01-01-00 |  | Podkład na gruncie z betonu żwirowego | m³ | 0.811
120 | KNR | 202-06-02-05-00 |  | Izolacja pozioma na zimno 1-sza warstwa z pasty emulsyjnej gęstej | m² | 5.76
130 | KNR | 202-11-04-04-00 |  | Posadzka z terakoty 10x10 cm luzem | m² | 5.76
140 | KNR | 202-11-20-02-00 |  | Cokoliki wys 10 cm z płytek terakota 20x20 cm na klej układane metodą zwykłą | metr | 10.4
150 | KNR | 202-20-06-04-00 |  | Okładziny z płyt gipsowo-kartonowych 9,5 mm na stropach na rusztach | m² | 5.76
160 | KNR | 202-20-07-03-00 |  | Konstrukcje rusztowania pod płyty gipsowe na stropach z kształtowników pojedyńczych | m² | 5.76
170 | KNR | 202-06-13-03-00 |  | Izolacja pozioma z płyt z wełny mineralnej na sucho | m² | 6.76
180 | KNR | 202-08-03-03-00 |  | Tynk na ścianach i słupach kategorii III wykonany ręcznie | m² | 26
190 | KNNR | N002-14-02-05-00 |  | Malowanie płyt gipsowych 2x farbą emulsyjną | m² | 5.76
200 | KNNR | N002-14-01-05-00 |  | Malowanie tynków wewnętrznych 2x farbą emulsyjną bez gruntowania | m² | 26
210 | KNNR | N007-07-03-01-00 |  | Przegrody z tworzyw sztucznych z drzwiami o pow do 7 m2 | m² | 9.6
220 | KNR | 202-26-14-01-60 |  | Ocieplenie ścian z gazobetonu płytami styropianowymi wyprawa elewacyjna ATLAS CERMIT SN 20 | m² | 19.5
DZIAŁ |  | 3 |  | Docieplenie elewacji styropianem
10 | KNR | 202-26-14-01-60 |  | Ocieplenie ścian z gazobetonu płytami styropianowymi wyprawa elewacyjna ATLAS CERMIT SN 20 | m² | 52.976