## Sheet1
KOSZTORYS INWESTORSKI 025-00-000
|  | Budowa: | Rozbudowa świetlicy wiejskiej w Radomyślu
|  | Obiekt: | Świetlica
|  | Rodzaj robót: | Roboty budowalne
DZIAŁ |  | 1 | Roboty ziemne
10 | KNR | 201-02-05-01-00 | Roboty ziemne koparkami podsiębiernymi 0,15 m3 w gruncie kat 1-2 z transportem wywrotkami 5 Mg na odl 1,0 km | m? | 10.94 | 0 | 0
20 | KNR | 201-01-22-01-00 | Pomiary przy wykopach fundamentowych w terenie równinnym | m? | 10.94 | 0 | 0
30 | KNR | 202-11-01-07-04 | Podkład na gruncie ze żwiru | m? | 26.5 | 0 | 0
[5 empty] | Razem: |  | 0
DZIAŁ |  | 2 | Fundamenty
10 | KNR | 202-02-01-01-01 | Ławy fundamentowe betonowe prostokątne szer do 0,6 m z betonu B-10 | m? | 1.216 | 0 | 0
20 | KNR | 202-02-01-01-12 | Ławy fundamentowe betonowe prostokątne szer do 0,6 m z betonu B-15 betonowanie pompą | m? | 6.078 | 0 | 0
21 | KNR | 202-06-04-01-00 | Izolacja ław fundamentowych murowanych 2-warstwami papy smołowej izolacyjnej na lepiku na gorąco | m? | 11.25 | 0 | 0
22 | KNR | 202-06-03-01-00 | Izolacja pionowa na zimno 1-sza warstwa z emulsji asfaltowej | m? | 13.5 | 0 | 0
30 | KNR | 202-02-90-01-00 | Zbrojenie elementów budynków i budowli pręty gładkie fi do 7 mm | Mg | 0.19 | 0 | 0
40 | KNR | 202-01-36-02-00 | Fundament z bloczków betonowych na zaprawie cementowej | m? | 8.752 | 0 | 0
[5 empty] | Razem: |  | 0
DZIAŁ |  | 3 | Ściany
10 | KNR | 202-01-94-03-02 | Ściany budynków jednokondygnac wys do 4,5 m z pustaków POROTHERM P+W 38 cm | m? | 72.93 | 0 | 0
20 | KNR | 202-09-01-01-00 | Tynk zewnętrzne kategorii II na ścianach i powierzchniach poziomych wykonane ręcznie | m? | 72.93 | 0 | 0
30 | KNR | 202-09-21-01-00 | Licowanie ścian płytkami klinkierowymi 25x12 cm | m? | 10.572 | 0 | 0
40 | KNR | 202-09-26-03-50 | Wyprawa elewacyjna CERESIT CT-35 na ścianach i powierzchniach poziomych | m? | 52.86 | 0 | 0
50 | KNR | 202-01-60-01-00 | Ułożenie nadproży prefabrykowanych żurawiem | metr | 38.6 | 0 | 0
60 | KNR | 205-02-08-04-00 | Konstrukcje podparć, zawieszeń i osłon o masie do 50 kg | Mg | 0.15 | 0 | 0
[5 empty] | Razem: |  | 0
DZIAŁ |  | 4 | Konstrukcja dachu
10 | KNR | 202-04-01-02-00 | Więźba dachowa o układzie jętkowym i rozpiętości 8,1 m pod płyty azbestowo-cementowe | m? | 40.438 | 0 | 0
11 | KNR | 202-04-10-01-00 | Deskowanie połaci dachowych | m? | 40.435 | 0 | 0
12 | KNR | 202-04-10-04-00 | Ołacenie połaci dachowych łatami 38x50 mm o rozstawie ponad 24 cm | m? | 40.438 | 0 | 0
13 | KNR | 202-05-01-01-00 | Pokrycie dachów 1-warstwowo papą asfaltową na podłożu drewnianym | m? | 40.438 | 0 | 0
20 | KNR | 202-05-19-01-50 | Pokrycie dachów blachodachówką powlekaną poliestrem fala 21,0x30 | m? | 40.438 | 0 | 0
30 | KNR | 202-05-46-01-00 | Rynny dachowe półokrągłe z PCW fi 115 na klej - rynny | metr | 16.18 | 0 | 0
40 | KNR | 202-05-50-03-00 | Rury spustowe okrągłe z PCW fi 100 | metr | 4 | 0 | 0
[5 empty] | Razem: |  | 0
DZIAŁ |  | 5 | Roboty wykończeniowe
10 | KNR | 202-11-01-07-02 | Podkład na gruncie z piasku | m? | 5.788 | 0 | 0
20 | KNR | 202-11-01-01-04 | Podkład na gruncie z betonu żwirowego B-10 | m? | 3.473 | 0 | 0
30 | KNR | 202-06-18-03-00 | Izolacja pozioma papą zgrzewalną pomieszczeń ponad 5 m2 | m? | 28.94 | 0 | 0
40 | KNR | 202-06-09-03-05 | Izolacja pozioma z płyt styropianowych grub 6 cm na wierzchu konstrukcji na sucho | m? | 28.94 | 0 | 0
50 | KNR | 202-11-01-01-00 | Podkład na gruncie z betonu żwirowego | m? | 1.158 | 0 | 0
60 | KNR | 202-11-01-01-06 | Podkład na gruncie z betonu żwirowego B-15 | m? | 0.579 | 0 | 0
70 | KNR | 202-11-04-05-00 | Posadzka z terakoty 15x15 cm luzem | m? | 28.94 | 0 | 0
80 | KNR | 202-10-23-01-50 | Okna PCW uchylne 1-dzielne o pow do 0,4 m2 z obróbką obsadzenia | m? | 2.25 | 0 | 0
90 | KNR | 202-10-22-11-50 | Okna PCW rozwieralne 2-dzielne o pow od 2,0 m2 bez obróbki obsadzenia | m? | 2.1 | 0 | 0
100 | KNR | 202-10-16-01-00 | Ościeżnice stalowe FD1 osadzone przy wznoszeniu ścian wewnętrzych | szt | 1 | 0 | 0
110 | KNR | 202-10-16-02-00 | Ościeżnice stalowe FD7 osadzone przy wznoszeniu ścian wewnętrzych | szt | 4 | 0 | 0
120 | KNR | 202-10-17-01-00 | Skrzydła drzwiowe wewnętrzne 1-dzielne pełne o pow do 1,6 m2 konfekcjonowane | m? | 7.2 | 0 | 0
130 | KNR | 202-10-15-08-00 | Skrzydła drzwiowe zewnętrzne ze świetlikiem o pow ponad 1,0 m2 malowane na budowie | m? | 2.2 | 0 | 0
140 | KNR | 202-27-01-01-00 | Sufit podwieszany o konstrukcji metalowej z wypełnieniem płytami gipsowymi | m? | 28.94 | 0 | 0
150 | KNR | 202-06-13-03-00 | Izolacja pozioma z płyt z wełny mineralnej na sucho | m? | 28.94 | 0 | 0
160 | KNR | 202-08-03-03-00 | Tynk na ścianach i słupach kategorii III wykonany ręcznie | m? | 109.296 | 0 | 0
170 | KNR | 202-15-05-03-00 | Malowanie podłoży gipsowych 2-krotnie farbą emulsyjną z gruntowaniem | m? | 10.296 | 0 | 0
[5 empty] | Razem: |  | 0
DZIAŁ |  | 6 | Instalacje sanitarne i elektryczne
10 | KNNR | N005-04-01-03-00 | Złącze kablowe Z-21 | kmpl | 1 | 0 | 0
20 | KNNR | N005-04-05-01-00 | Montaż skrzynki do 10 kg przez zabetonowanie do podłoża | szt | 1 | 0 | 0
30 | KNNR | N005-07-07-01-32 | Układanie kabla YKY 1x35 w rowach kablowych ręcznie | metr | 50 | 0 | 0
40 | KNNR | N005-02-05-01-14 | Przewód kabelkowy YLY 3x2,5 P.T. w gotowych bruzdach | metr | 120 | 0 | 0
50 | KNNR | N005-03-02-01-00 | Puszka instalacyjna p.t. fi do 60 pojedyńcza | szt | 25 | 0 | 0
60 | KNNR | N005-03-06-01-00 | Łącznik instalacyjny natynkowo-wtynkowy Lsz-523 w puszce szczękowej | szt | 6 | 0 | 0
70 | KNNR | N005-03-08-02-00 | Gniazdo wtyczk p.t. 2P+Z 10A/2,5 PT-130 przelotowe pojedyń | szt | 12 | 0 | 0
80 | KNNR | N005-03-06-06-00 | Łącznik świecznikowy n.t. WNt-2A mocowany do podłoża | szt | 6 | 0 | 0
90 | KNNR | N005-05-01-02-01 | Montaż oprawy świetlówkowej zawieszanej 2x40W | kmpl | 7 | 0 | 0
100 | KNR | 215-01-27-01-00 | Rurociąg PE łączony mechanicznie na ścianie murowanej w budynkach mieszkalnych fi 20 | metr | 30 | 0 | 0
110 | KNR | 215-01-12-03-00 | Zawór przelotowy żeliwny OC M83 fi 25 | szt | 5 | 0 | 0
120 | KNR | 215-01-15-01-00 | Bateria umywalkowa ścienna M1306 fi 15 | szt | 4 | 0 | 0
130 | KNR | 215-01-21-01-00 | Bojler do podgrzewania wody 100 dm3 | kmpl | 1 | 0 | 0
140 | KNR | 215-02-24-02-00 | Ustęp porcelanowy z płuczką "dolnopłuk" | kmpl | 2 | 0 | 0
150 | KNR | 215-02-26-01-00 | Pisuary porcelanowe szeregowe - 2 pisuary w szeregu | kmpl | 1 | 0 | 0
160 | KNR | 215-02-21-01-00 | Umywalka porcelanowa z syfonem mosiężnym dźwigniowym | szt | 2 | 0 | 0
170 | KNR | 215-02-20-05-02 | Zlewozmywak z blachy stalowej 2-komorowy na szafce | szt | 1 | 0 | 0
180 | KNR | 228-06-08-04-00 | Montaż zbiornika na ścieki sanitarne | kmpl | 1 | 0 | 0
[5 empty] | Razem: |  | 0
|  |  |  | OGÓŁEM KOSZTORYS 025-00-000: |  |  | 0