## Sheet1
KOSZTORYS INWESTORSKI 033-00-000
|  | Inwestor: | Urząd Gminy Wijewo 64-150 Wijewo, ul. Parkowa 1
|  | Budowa: | Przebudowa drogi gminnej we wsi Wijewo, ul. Poselska
|  | Obiekt: | Droga
|  | Rodzaj robót: | Roboty drogowe
DZIAŁ |  | 1 | Roboty drogowe
10 | KNNR | N001-01-11-01-00 | Roboty pomiarowe przy trasie dróg w terenie równinnym | km | 0.122 | 0 | 0
20 | KNNR | N001-02-02-06-00 | Roboty ziemne koparką podsiębierną 0,40 m3 w gruncie kat 3-4 o normalnej wilgotności z transportem wywrotką 5 Mg na odległość do 1 km | m? | 403.378 | 0 | 0
30 | KNNR | N001-02-08-02-00 | Dodatek za 1 km transportu gruntu kat 1-4 wywrotką 5 Mg przy przewozie po drogach utwardzonych | m? | 403.378 | 0 | 0
31 |  | N006-04-03-03-01 | Opornik betonowy wtopiony 15x30 cm ława betonowa B-10 na podsypce cementowo-piaskowej | metr | 5 | 0 | 0
40 |  | N006-04-01-03-00 | Krawężnik betonowy wystający 15x30 cm podsypka cementowo-piaskowa | metr | 268.49 | 0 | 0
50 | KNR | 231-04-02-04-00 | Ława pod krawężnik betonowa z oporem | m? | 21.333 | 0 | 0
60 |  | N006-01-03-03-00 | Profilowanie i zagęszczenie podłoża kategorii 2/4 walcem wibracyjnym | m? | 538.74 | 0 | 0
70 |  | N006-01-11-02-00 | Podbudowa z gruntu stabilizowanego cementem grub 15 cm 25 kg cementu/m2 | m? | 538.74 | 0 | 0
80 |  | N006-01-13-01-00 | Warstwa dolna podbudowy z tłucznia kamiennego grub 15 cm | m? | 538.74 | 0 | 0
90 |  | N006-01-05-07-00 | Podsypka cementowo-piaskowa zagęszczana mechanicznie grub 3 cm | m? | 538.74 | 0 | 0
100 |  | N006-05-02-03-00 | Chodnik z kostki brukowej szarej betonowej grub 8 cm na podsypce cementowo-piaskowej spoiny wypełnione piaskiem | m? | 538.74 | 0 | 0
110 | KNNR | N004-14-24-02-00 | Studzienka ściekowa uliczna betonowa fi 500 z osadnikiem bez syfonu | szt | 2 | 0 | 0
120 | KNNR | N004-13-08-02-00 | Kanał z rur kanalizacyjnych PVC fi 160 łączony na wcisk w wykopie skarpowym | metr | 13 | 0 | 0
130 |  | N006-06-07-02-00 | Ściek 2-rzędowy z klinkieru 1-skrzydłowego na podsypce cementowo-piaskowej | metr | 121.74 | 0 | 0
140 | KNNR | N004-13-08-01-00 | Kanał z rur kanalizacyjnych PVC fi 110 łączony na wcisk w wykopie skarpowym | metr | 12 | 0 | 0
[5 empty] | Razem: |  | 0
DZIAŁ |  | 2 | Zjazdy
10 | KNNR | N001-01-11-01-00 | Roboty pomiarowe przy trasie dróg w terenie równinnym | km | 0.015 | 0 | 0
20 | KNNR | N001-02-02-06-00 | Roboty ziemne koparką podsiębierną 0,40 m3 w gruncie kat 3-4 o normalnej wilgotności z transportem wywrotką 5 Mg na odległość do 1 km | m? | 45 | 0 | 0
30 | KNNR | N001-02-08-02-00 | Dodatek za 1 km transportu gruntu kat 1-4 wywrotką 5 Mg przy przewozie po drogach utwardzonych | m? | 45 | 0 | 0
40 |  | N006-04-03-03-01 | Opornik betonowy wtopiony 15x30 cm ława betonowa B-10 na podsypce cementowo-piaskowej | metr | 15 | 0 | 0
50 |  | N006-04-01-03-00 | Krawężnik betonowy wystający 15x30 cm podsypka cementowo-piaskowa | metr | 31.5 | 0 | 0
60 | KNR | 231-04-02-04-00 | Ława pod krawężnik betonowa z oporem | m? | 3.087 | 0 | 0
70 |  | N006-01-03-03-00 | Profilowanie i zagęszczenie podłoża kategorii 2/4 walcem wibracyjnym | m? | 59.95 | 0 | 0
80 |  | N006-01-06-05-00 | Warstwa odcinająca z piasku zagęszczana mechanicznie grub 10 cm | m? | 59.95 | 0 | 0
90 |  | N006-01-06-05-00 | Warstwa odcinająca z piasku zagęszczana mechanicznie grub 10 cm | m? | 59.95 | 0 | 0
100 |  | N006-01-13-02-10 | Warstwa dolna podbudowy z tłucznia kamiennego grub 20 cm szer 2,5 m | m? | 59.95 | 0 | 0
110 |  | N006-01-05-07-00 | Podsypka cementowo-piaskowa zagęszczana mechanicznie grub 3 cm | m? | 59.95 | 0 | 0
120 |  | N006-05-02-03-00 | Chodnik z kostki brukowej szarej betonowej grub 8 cm na podsypce cementowo-piaskowej spoiny wypełnione piaskiem | m? | 59.95 | 0 | 0
[5 empty] | Razem: |  | 0
DZIAŁ |  | 3 | Roboty porządkowe
10 | KNR | 201-05-10-01-00 | Humusowanie skarp z obsianiem przy grubości humusu 5 cm | m? | 280 | 0 | 0
20 | KNR | 201-05-05-04-00 | Plantowanie mechaniczne powierzchni gruntu rodzimego kat 1-3 | m? | 280 | 0 | 0
[5 empty] | Razem: |  | 0
|  |  |  | OGÓŁEM KOSZTORYS 033-00-000: |  |  | 0